## Kosztorys ofertowy
PRZEDMIAR ROBÓT
INWESTOR: WÓJT GMINY KORYTNICA UL. MAŁKOWSKIEGO, 07-120 KORYTNICA
Przebudowa drogi gminnej wewnętrznej miejscowości Korytnica
branża drogowa - układ drogowy
Lp. | Numer SST |  | Nazwa i opis pozycji | Jednostka
|  |  |  | Nazwa | Ilość
1 | 3 |  | 4 | 5 | 6
* | D.01.00.00 |  | ROBOTY PRZYGOTOWAWCZE | ___ | ___
* | D.01.01.01 | 71355000-1 | Odtworzenie trasy i punktów wysokościowych | ___ | ___
1 | D.01.01.01 | KNNR 1 0111-01 | Roboty pomiarowe przy liniowych robotach ziemnych - trasa dróg w terenie równinnym - tyczenie obiektu | km | 0.5
* | D.01.02.04 | 45111000-8 | Rozbiórki elementów dróg, ulic, ogrodzeń i przepustów | ___ | ___
2 | D.01.02.04 | KNNR 6 0802-04 | Rozebranie nawierzchni z mas mineralno-bitumicznych gr. od 3-11 cm mechanicznie oraz załadowaniem i wywozem gruzu 4,5*0,7 | m2 | 3.15
3 | D.01.02.04 | KNR AT-03 0101-02 | Cięcie nawierzchni asfaltowej | m | 4.5
4 | D.01.02.04 | KNNR 6 0702-0101 | Przestawienie istneijącego oznakowania | szt. | 1
* | D.02.00.00. | 4511000-8 | ROBOTY ZIEMNE | ___ | ___
* | D.02.01.01 |  | Wykonanie wykopów | ___ | ___
5 | D.02.01.01 | KNNR 6 0101-01 | Koryta wykonywane mechanicznie gł. 10 cm w gruncie kat. II-VI na całej szerokości chodników ścieżki rowerowej, ciągów pieszo-rowerowych (43+100+75+210+25)*0.5*2*0.5+0.6*(100+210+25)*2+4.81*75+15*6=1079,25 | m2 | 1079.25
6 | D.02.01.01 | KNNR 1 0201-06 | Roboty ziemne wykonywane koparkami przedsiębiernymi o poj.łyżki 0.40 m3 w gr.kat. III-IV z transp.urobku na odkład, poszerzenie jezdni 0.5*0.7*300*2+1079,25*0.1-koryta=317,92 | m3 | 317.92
* | D.04.00.00 | 45233000-9 | PODBUDOWY | ___ | ___
* | D.04.04.02 |  | Podbudowa z kruszywa łamanego stabilizowanego mechanicznie | ___ | ___
7 | D.04.04.02 | KNNR 6 0103-03 | Profilowanie i zagęszczanie podłoża wykonywane mechanicznie w gruncie kat. II-IV pod warstwy konstrukcyjne nawierzchni (43+100+75+210+25)*5,5=2491,5 | m2 | 2491.5
8 | D.04.04.02 | KNNR 6 0113-06 | Podbudowa z kruszywa łam.stab. mech. - grub. 10 cm, 0.6*(100+210+25)*2+15*6+(100+210+25)*4.81=2103,35 | m2 | 2103.35
9 | D.04.04.02 | KNNR 6 0113-06 | Podbudowa z kruszywa łam.stab. mech. - grub. 20 cm- 75*4.81=360,75 | m2 | 360.75
* | D.05.00.00 | 45233222-1 | POBOCZA | ___ | ___
* | D.05.02.01 |  | Pobocza | ___ | ___
11 | D.05.02.01 | KNNR 6 0113-06 | Pobocze zasadnicze z kruszywa kamiennego łam.stab. Mech. - grub. 8 cm (43+100+75+210+25)*2*0.5=453,00 | m2 | 453
12 | D.05.02.01 | KNNR 6 0204-04 | Wzmocnienie podstawy pobocza z pospółkii gr 7 cm-(43+100+75+210+25)*2*0.5=453,00 | m2 | 453
* | D.05.03.05b |  | Nawierzchnie z betonu asfaltowego | ___ | ___
14 | D-05.03.05b | KNNR 6 0309-02 | Nawierzchnie z mieszanek mineralno-bitumicznych grysowo żwirowych asfaltowych o grubości 3 cm - warstwa wiążąca AC 16W 50/70-(43+100+75+210+25)*4.6=2083,80 | m2 | 2083.8
15 | D-05.03.05b | KNNR 6 0308-03 | Nawierzchnie z mieszanek mineralno-bitumicznych grysowo żwirowych asfaltowych o grubości 3 cm - warstwa ścieralna AC 11S 50/70-(43+100+75+210+25)*4.5=2038,50 | m2 | 2038.5
* | D.07.02.01 |  | Oznakowanie pionowe | ___ | ___
18 | D.07.02.01 | KNNR 6 0702-05 | Tablice prowadzące wraz ze sztycami u-3c, u3d | szt. | 4
* | D.08.00.00 | 45233000-9 | ELEMENTY ULIC | ___ | ___
* | GG.00.12.01 | 71355000-1 | Pomiar powykonawczy zrealizowanych obiektów drogowych | ___ | ___
19 | GG.00.12.01 | KNNR 1 0111-01 | Roboty pomiarowe przy liniowych robotach ziemnych - trasa dróg w terenie równinnym - geodezyjna inwentaryzacja powykonawcza | km | 0.5
RAZEM CENA NETTO
PODATEK VAT 23%
RAZEM CENA BRUTTO
Słownie
……………………………………………………….
podpisWYKONAWCY